## SPL_PQ FY20H1v1
|  | Type | Gene ration | Series | China production | Europe (standart) | Europe (energy efficient O.U)
Двухтрубные | наружные блоки | ODU | G2 | Commercial Tier2, HP | RAS-8HNBCMQ | RAS-8FSXNSE | RAS-8FSXNPE
| наружные блоки | ODU | G2 | Commercial Tier2, HP | RAS-10HNBCMQ | RAS-10FSXNSE | RAS-10FSXNPE
| наружные блоки | ODU | G2 | Commercial Tier2, HP | RAS-12HNBCMQ | RAS-12FSXNSE | RAS-12FSXNPE
| наружные блоки | ODU | G2 | Commercial Tier2, HP | RAS-14HNBCMQ | RAS-14FSXNSE | RAS-14FSXNPE
| наружные блоки | ODU | G2 | Commercial Tier2, HP | RAS-16HNBCMQ | RAS-16FSXNSE | RAS-16FSXNPE
| наружные блоки | ODU | G2 | Commercial Tier2, HP | RAS-18HNBCMQ | RAS-18FSXNSE | RAS-18FSXNPE
| наружные блоки | ODU | G2 | Commercial Tier2, HP | RAS-20HNBCMQ | RAS-20FSXNSE
| наружные блоки | ODU | G2 | Commercial Tier2, HP | RAS-22HNBCMQ | RAS-22FSXNSE
| наружные блоки | ODU | G2 | Commercial Tier2, HP | RAS-24HNBCMQ | RAS-24FSXNSE
Трехтрубные | наружные блоки | [5 empty] | RAS-5FSXNPE
| наружные блоки | [5 empty] | RAS-6FSXNPE
| наружные блоки | ODU | G1 | Commercial, Standard HR | RAS-8FSXNQ | RAS-8FSXNSE | RAS-8FSXNPE
| наружные блоки | ODU | G1 | Commercial, Standard HR | RAS-10FSXNQ | RAS-10FSXNSE | RAS-10FSXNPE
| наружные блоки | ODU | G1 | Commercial, Standard HR | RAS-12FSXNQ | RAS-12FSXNSE | RAS-12FSXNPE
| наружные блоки | ODU | G1 | Commercial, Standard HR | RAS-14FSXNQ | RAS-14FSXNSE | RAS-14FSXNPE
| наружные блоки | ODU | G1 | Commercial, Standard HR | RAS-16FSXNQ | RAS-16FSXNSE | RAS-16FSXNPE
| наружные блоки | ODU | G1 | Commercial, Standard HR | RAS-18FSXNQ | RAS-18FSXNSE | RAS-18FSXNPE
Разветвители | Н.Б 3-х тр. Сист. |  |  |  |  | MC-20XN1
MC-21XN2
MC-30XN3
| Н.Б 2-х тр. Сист. |  |  |  | M-30SNQ#E | MC-20AN1
[5 empty] | M-46SNQ#E | MC-21AN2
[5 empty] | M-46SNQ#E + M-30SNQ#E | MC-30AN3
[5 empty] | M-68SNQ#E + M-30SNQ#E | MC-NP31SA
[5 empty] | M-68SNQ#E+M-30SNQ#E+M-30SNQ#E | MC-NP40SA
| Магистральные 2-х тр. Сист. | Piping | G1 | Multi kits | E-102SN | E-102SN4
|  | Piping | G1 | Multi kits | E-162SN | E-162SN4
|  | Piping | G1 | Multi kits | E-242SN | E-242SN3
|  | Piping | G1 | Multi kits | E-302SN | E-302SN3
[5 empty] | E-462SN | MW-NP2682A3
E-682SN
| Магистральные 3-х тр. Сист. | Piping | G1 | Multi kits | E-52XN | E-52XN3
|  | Piping | G1 | Multi kits | E-102XN | E-102XN3
|  | Piping | G1 | Multi kits | E-162XN | E-162XN3
E-202XN3
E-242XN3
E-322XN3
| Коллектор 3-х тр. Сист. |  |  |  |  | MH-108XN
| Коллектор 2-х тр. Сист. |  |  |  |  | MH-84AN1
MH-108AN
| Блоки распределители х/а |  |  |  | CH AP160SSX | CH AP160SSX
CH-AP280SSX
CH-AP04MSSX
CH-AP08MSSX
CH-AP12MSSX
CH-AP16MSSX
|  | IDU-4 | G1 | 4-way Cassette(K3,with Panel) | RCI-1.0FSKDNQ | RCI-1.0FSN4
|  | IDU-4 | G1 | 4-way Cassette(K3,with Panel) | RCI-1.5FSKDNQ | RCI-1.5FSN4
|  | IDU-4 | G1 | 4-way Cassette(K3,with Panel) | RCI-2.0FSKDNQ | RCI-2.0FSN4
|  | IDU-4 | G1 | 4-way Cassette(K3,with Panel) | RCI-2.5FSKDNQ | RCI-2.5FSN4
|  | IDU-4 | G1 | 4-way Cassette(K3,with Panel) | RCI-3.0FSKDNQ | RCI-3.0FSN4
|  | IDU-4 | G1 | 4-way Cassette(K3,with Panel) | RCI-4.0FSKDNQ | RCI-4.0FSN4
|  | IDU-4 | G1 | 4-way Cassette(K3,with Panel) | RCI-5.0FSKDNQ | RCI-5.0FSN4
|  | IDU-4 | G1 | 4-way Cassette(K3,with Panel) | RCI-6.0FSKDNQ | RCI-6.0FSN4
|  | Acc | G1 | Receiver kit for 4-way cassette (K3) | HR4A10NEWQ | PC-ALH3
|  | Acc | G1 | Motion sensor | PS-MSK2 | PS-MSK2
|  | IDU-D | G1 | Low Static Ducted (New frame) | RPIL-0.8HNAUNQ | RPI0.8FSN5E
|  | IDU-D | G1 | Low Static Ducted (New frame) | RPIL-1.0HNAUNQ | RPI1.0FSN5E
|  | IDU-D | G1 | Low Static Ducted (New frame) | RPIL-1.3HNAUNQ | RPI1.3FSN5E
|  | IDU-D | G1 | Low Static Ducted (New frame) | RPIL-1.5HNAUNQ | RPI1.5FSN5E
|  | IDU-D | G1 | Low Static Ducted (New frame) | RPIL-1.8HNAUNQ
|  | IDU-D | G1 | Low Static Ducted (New frame) | RPIL-2.0HNAUNQ
|  | IDU-D | G1 | Low Static Ducted (New frame) | RPIL-2.3HNAUNQ
|  | IDU-D | G1 | Low Static Ducted (New frame) | RPIL-2.5HNAUNQ
|  | IDU-D | G1 | Low Static Ducted (New frame) | RPIL-3.0HNAUNQ
|  | IDU-D | G1 | Low Static Ducted (New frame) | RPIL-3.3HNAUNQ
|  | IDU-D | G1 | Low Static Ducted (New frame) | RPIL-4.0HNAUNQ
|  | IDU-D | G1 | Low Static Ducted (New frame) | RPIL-5.0HNAUNQ
|  | IDU-D | G1 | Low Static Ducted (New frame) | RPIL-6.0HNAUNQ
|  | IDU-D | G1 | Mid Static Ducted (New frame) | RPIM-0.8HNAUNQ
|  | IDU-D | G1 | Mid Static Ducted (New frame) | RPIM-1.0HNAUNQ
|  | IDU-D | G1 | Mid Static Ducted (New frame) | RPIM-1.3HNAUNQ
|  | IDU-D | G1 | Mid Static Ducted (New frame) | RPIM-1.5HNAUNQ
|  | IDU-D | G1 | Mid Static Ducted (New frame) | RPIM-1.8HNAUNQ | RPI-1.8FSN5E
|  | IDU-D | G1 | Mid Static Ducted (New frame) | RPIM-2.0HNAUNQ | RPI-2.0FSN5E
|  | IDU-D | G1 | Mid Static Ducted (New frame) | RPIM-2.3HNAUNQ | RPI-2.3FSN5E
|  | IDU-D | G1 | Mid Static Ducted (New frame) | RPIM-2.5HNAUNQ | RPI-2.5FSN5E
|  | IDU-D | G1 | High Static Ducted (New frame) | RPIH-3.0HNAUNQ | RPI-3.0FSN5E
|  | IDU-D | G1 | High Static Ducted (New frame) | RPIH-3.3HNAUNQ
|  | IDU-D | G1 | High Static Ducted (New frame) | RPIH-4.0HNAUNQ | RPI-4.0FSN5E
|  | IDU-D | G1 | High Static Ducted (New frame) | RPIH-5.0HNAUNQ | RPI-5.0FSN5E
|  | IDU-D | G1 | High Static Ducted (New frame) | RPIH-6.0HNAUNQ | RPI-6.0FSN5E
|  | IDU-D | G1 | Mid Static Ducted | RPI-8.0FSN3Q | RPI-8.0FSN3E
|  | IDU-D | G1 | Mid Static Ducted | RPI-10.0FSN3Q | RPI-10.0FSN3E
|  | IDU-D | G1 | High Static Ducted | RPI-8.0FSNQ | RPI-8.0FSN3E
|  | IDU-D | G1 | High Static Ducted | RPI-10.0FSNQ | RPI-10.0FSN3E
|  | IDU-D | G1 | AC Compact Ducted (New frame) | RPIZ-0.8HNATNQ | RPI-0,8FSN5E
|  | IDU-D | G1 | AC Compact Ducted (New frame) | RPIZ-1.0HNATNQ | RPI-1,0FSN5E
|  | IDU-D | G1 | AC Compact Ducted (New frame) | RPIZ-1.3HNATNQ | RPI-1,3FSN5E
|  | IDU-D | G1 | AC Compact Ducted (New frame) | RPIZ-1.5HNATNQ | RPI-1,5FSN5E
|  | IDU-D | G1 | AC Compact Ducted (New frame) | RPIZ-1.8HNATNQ | RPI-1,8FSN5E
|  | IDU-D | G1 | AC Compact Ducted (New frame) | RPIZ-2.0HNATNQ | RPI-2,0FSN5E
|  | IDU-D | G1 | AC Compact Ducted (New frame) | RPIZ-2.3HNATNQ | RPI-2,3FSN5E
|  | IDU-D | G1 | AC Compact Ducted (New frame) | RPIZ-2.5HNATNQ | RPI-2,5FSN5E
|  | IDU-D | G1 | DC Compact Ducted (New frame) | RPIZ-0.8HNDTSQ | RPI-0,8FSN5E
|  | IDU-D | G1 | DC Compact Ducted (New frame) | RPIZ-1.0HNDTSQ | RPI-1,0FSN5E
|  | IDU-D | G1 | DC Compact Ducted (New frame) | RPIZ-1.3HNDTSQ | RPI-1,3FSN5E
|  | IDU-D | G1 | DC Compact Ducted (New frame) | RPIZ-1.5HNDTSQ | RPI-1,5FSN5E
|  | IDU-D | G1 | DC Compact Ducted (New frame) | RPIZ-1.8HNDTSQ | RPI-1,8FSN5E
|  | IDU-D | G1 | DC Compact Ducted (New frame) | RPIZ-2.0HNDTSQ | RPI-2,0FSN5E
|  | IDU-D | G1 | DC Compact Ducted (New frame) | RPIZ-2.3HNDTSQ | RPI-2,3FSN5E
|  | IDU-D | G1 | DC Compact Ducted (New frame) | RPIZ-2.5HNDTSQ | RPI-2,5FSN5E
|  | IDU-D | G1 | Slim Ducted | RPIZ-0.8FSNQS/P | RPI-0,8FSN5E
|  | IDU-D | G1 | Slim Ducted | RPIZ-1.0FSNQS/P | RPI-1,0FSN5E
|  | IDU-D | G1 | Slim Ducted | RPIZ-1.3FSNQS/P | RPI-1,3FSN5E
|  | IDU-D | G1 | Slim Ducted | RPIZ-1.5FSNQS/P | RPI-1,5FSN5E
|  | IDU-W | G1 | High Wall | RPK-0.8FSNQS | RPK-0.8FSN3M
|  | IDU-W | G1 | High Wall | RPK-1.0FSNQS | RPK-1.0FSN3M
|  | IDU-W | G1 | High Wall | RPK-1.3FSNQS | RPK-1.3FSN3M
|  | IDU-W | G1 | High Wall | RPK-1.5FSNQS | RPK-1.5FSN3M
|  | IDU-W | G1 | High Wall | RPK-1.8FSNQS | RPK-1.8FSN3M
|  | IDU-W | G1 | High Wall | RPK-2.0FSNQS | RPK-2.0FSN3M
|  | IDU-W | G1 | High Wall | RPK-2.3FSNQS | RPK-2.3FSN3M
|  | IDU-FL | G1 | Floor Concealed | RPFI-1.0FSNQ | RPFI-1.0FSN2E
|  | IDU-FL | G1 | Floor Concealed | RPFI-1.5FSNQ | RPFI-1.5FSN2E
|  | IDU-FL | G1 | Floor Concealed | RPFI-2.0FSNQ | RPFI-2.0FSN2E
|  | IDU-FL | G1 | Floor Concealed | RPFI-2.5FSNQ | RPFI-2.5FSN2E
|  | IDU-FC | G1 | Floor Ceiling | RPFC-1.8FSNQ | RPC-1.8FSN3
|  | IDU-FC | G1 | Floor Ceiling | RPFC-2.0FSNQ | RPC-2.0FSN3
|  | IDU-FC | G1 | Floor Ceiling | RPFC-2.3FSNQ | RPC-2.3FSN3
|  | IDU-FC | G1 | Floor Ceiling | RPFC-2.5FSNQ | RPC-2.5FSN3
|  | IDU-FC | G1 | Floor Ceiling | RPFC-3.0FSNQ | RPC-3.0FSN3E
|  | IDU-FC | G1 | Floor Ceiling | RPFC-3.3FSNQ
|  | IDU-FC | G1 | Floor Ceiling | RPFC-4.0FSNQ | RPC-4.0FSN3E
|  | IDU-FC | G1 | Floor Ceiling | RPFC-5.0FSNQ | RPC-5.0FSN3E
|  | Acc | G1 | Receiver Kit for Wireless Control | PC-RLH11 | PC-ALHZ / PC-ALHZF / PC-ALHP1
|  | CTR | G1 | Wired Controller | PC-AR
|  | CTR | G1 | Wired Controller | PC-ARQ
|  | CTR | G2 | Wired controller 86x86 | HCWA10NEGQ | PC-ARFP1E
|  |  |  | Wireless Controller | HCRB10NEWQ | PC-AWR
HC-A64Net
CS NET MANAGER2 SL
|  | CTR | G1 | 7-Day Timer | PSC-A1T
|  | IDU-X | G1 | Dx-kit for AHU | DXF-2.0A1 | EXV-2,0E2
EXV-2,5E2
|  | IDU-X | G1 | Dx-kit for AHU |  | EXV-3,0E2
|  | IDU-X | G1 | Dx-kit for AHU | DXF-4.0A1 | EXV-4,0E2
|  | IDU-X | G1 | Dx-kit for AHU |  | EXV-5,0E2
|  | IDU-X | G1 | Dx-kit for AHU | DXF-6.0A1 | EXV-6,0E2
[5 empty] | DXF-10.0A1 | EXV-10,0E2
DXF-20.0A1
|  | IDU-X | G1 | Dx-kit for AHU | DXF-30.0A1
Note on F13: Автор: Блоки HP и HR аналогично Европейским
Note on F14: Автор: Блоки HP и HR аналогично Европейским
Note on F15: Автор: Блоки HP и HR аналогично Европейским
Note on F16: Автор: Блоки HP и HR аналогично Европейским
Note on F17: Автор: Блоки HP и HR аналогично Европейским
Note on F18: Автор: Блоки HP и HR аналогично Европейским
Note on G60: Автор: 1.3 настраивается
Note on G75: Автор: 1.8 настраивается
Note on G77: Автор: 2.3 настраивается
Note on G100: Автор: AC двигатель
Note on G101: Автор: AC двигатель
Note on G102: Автор: AC двигатель
Note on G103: Автор: AC двигатель
Note on G110: Автор: настраивается
Note on G112: Автор: настраивается
Note on G114: Автор: настраивается
Note on G119: Автор: настраивается
Note on G121: Автор: настраивается

## Indoor
Модель Испания | Звук. давл. (дБ(А)) мин/макс | Макс. ст. напор (канальные) | Произв. вентил. м3/час | Х/произв. | Модель Китай | Макс. ст. напор (канальные) | Х/произв. | Модель Китай | Макс. ст. напор (канальные) | Х/произв. | Модель Китай (старые) | Макс. ст. напор (канальные) |  | Модель Китай (старые)
Блоки кассетного типа компактные (600*600 mm.) четырёхпоточные
RCIM-0.4FSN4* | 26/23/20/19 |  |  | 1.1
RCIM-0.6FSN4* | 34/30/28/24,5 |  |  | 1.7
RCIM-0.8FSN4 | 36/33/29/24,5 |  |  | 2.2
RCIM-1.0FSN4 | 38/34/30/24,5 |  |  | 2.8
RCIM-1.5FSN4 | 41/37/33/27,5 |  |  | 4
RCIM-2.0FSN4 | 45/39/35/31 |  |  | 5.6
RCIM-2.5FSN4 | 47/43/39/35 |  |  | 7.1
Блоки кассетного типа полноразмерные (840*840 mm.) круглопоточные
RCI-1.0FSN4 | 33/30/28/27 |  | 900/780/660/540 | 2.8 | RCI-1.0FSKDNQ |  | 2.8 |  |  |  | RCI-1.0FSN1Q
RCI-1.5FSN4 | 35/31/30/27 |  | 1260/1020/840/660 | 4 | RCI-1.5FSKDNQ |  | 4 |  |  |  | RCI-1.5FSN1Q (RCI-1.3FSN1Q) |  | 4,2 (3,8) kW
RCI-2.0FSN4 | 37/32/30/27 |  | 1320/1020/840/660 | 5.6 | RCI-2.0FSKDNQ |  | 5.6 |  |  |  | RCI-2.0FSN1Q (RCI-1.8FSN1Q) |  | 5,8 (5,2) kW
RCI-2.5FSN4 | 42/36/32/28 |  | 1620/1380/1080/840 | 7.1 | RCI-2.5FSKDNQ |  | 7.1 |  |  |  | RCI-2.5FSN1Q (RCI-2.3FSN1Q) |  | 7,3 (6,5) kW
RCI-3.0FSN4 | 42/36/32/28 |  | 1620/1380/1080/840 | 8 | RCI-3.0FSKDNQ |  | 8 |  |  |  | RCI-3.3FSN1Q |  | 9.3
RCI-4.0FSN4 | 48/43/39/33 |  | 2220/1860/1440/1200 | 11.2 | RCI-4.0FSKDNQ |  | 11.2 |  |  |  | RCI-4.0FSN1Q |  | 11.6
RCI-5.0FSN4 | 48/45/40/35 |  | 2220/1980/1560/1260 | 14 | RCI-5.0FSKDNQ |  | 14 |  |  |  | RCI-5.0FSN1Q |  | 14.5
RCI-6.0FSN4 | 48/46/41/37 |  | 2220/2100/1680/1320 | 16 | RCI-6.0FSKDNQ |  | 16 |  |  |  | RCI-6.0FSN1Q |  | 16.5
Блоки кассетного типа двухпоточные
RCD-0.8FSN2 | 30/29/28/27 |  | 600/540/450/390 | 2.2
RCD-1.0FSN2 | 31/29/28/27 |  | 660/570/510/420 | 2.8
RCD-1.5FSN2 | 37/34/31/30 |  | 900/780/690/600 | 4
RCD-2.0FSN2 | 39/36/33/30 |  | 990/870/750/630 | 5.6
RCD-2.5FSN2 | 42/39/36/33 |  | 1110/990/870/750 | 7.1
RCD-3.0FSN2 | 45/42/38/33 |  | 1260/1110/960/750 | 8
RCD-4.0FSN2 | 43/40/37/34 |  | 1800/1590/1380/1200 | 11.2
RCD-5.0FSN2 | 47/44/41/35 |  | 2100/1860/1620/1260 | 14
RCD-6.0FSN2 | 48/45/42/39 |  | 2220/1950/1710/1440 | 16
Канальные низконапорные укороченные внутренние блоки
RPIM0,6FSN4E* | 28/28/25 | 20(0–30) | 420/372/330 | 1.7
RPIM0,8FSN4E | 31/29/27 | 32(0–50) | 480/408/330 | 2.2
RPIM1,0FSN4E | 31/29/27 | 32(0–50) | 480/408/330 | 2.8
RPIM1,5FSN4E | 33/30/28 | 27(0–58) | 600/540/480 | 4
Блоки канального типа низконапорные | [7 empty] | Плоские (192мм.), с DC двигателем вент. | [5 empty] | * уменьшенной толщины
RPI-0,4FSN5E* |  | 20(0–30) | 384/354/336 | 1.1
RPI-0,6FSN5E* | 32/30/27 | 20(0–30) | 420/372/330 | 1.7
RPI0.8FSN5E | 33/31/29 | 32(0–50) | 480/422/378 | 2.2 | RPIL-0.8HNAUNQ | 30 | 2.2 | RPIZ-0.8HNDTSQ | 10(0-10-30) | 2.2 | RPI-0.8FSNQL | 30 | 2.3 | RPIZ-0.8FSN1Q | 10(30) Па | 2.3
RPI1.0FSN5E | 33/31/29 | 32(0–50) | 480/420/360 | 2.8 | RPIL-1.0HNAUNQ | 30 | 2.8 | RPIZ-1.0HNDTSQ | 10(0-10-30) | 2.8 | RPI-1.0FSNQL | 30 | 2.9 | RPIZ-1.0FSN1Q | 10(30) Па | 2.9
RPI1.5FSN5E | 34/31/29 | 27(0–50) | 600/540/480 | 4 | RPIL-1.5HNAUNQ (RPIL-1.3HNAUNQ) | 30 | 4,3(3,6) kW | RPIZ-1.5HNDTSQ (RPIZ-1.3HNDTSQ) | 10(0-10-30) | 4,3(3,6) kW | RCI-1.5FSNQL (RCI-1.3FSNQL) | 30 | 4,4 (3,8) kW | RPIZ-1.5FSN1Q (RPIZ-1.3FSN1Q) | 10(30) Па | 4,4 (3,8) kW
[5 empty] | RPIL-2.0HNAUNQ (RPIL-1.8HNAUNQ) | 30 | 5,6(5,0) kW | RPIZ-2.0HNDTSQ (RPIZ-1.8HNDTSQ) | 10(0-10-50) | 5,6(5,0) kW | RCI-2.0FSNQL (RCI-1.8FSNQL) | 30 | 5,8 (5,2) kW | RPIZ-2.0FSN1Q (RPIZ-1.8FSN1Q) | 10(30) Па | 5,8 (5,2) kW
[5 empty] | RPIL-2.5HNAUNQ (RPIL-2.3HNAUNQ) | 30 | 7,1(6,3) kW | RPIZ-2.5HNDTSQ (RPIZ-2.3HNDTSQ) | 10(0-10-50) | 7,1(6,3) kW | RCI-2.5FSNQL (RCI-2.3FSNQL) | 30 | 7,3 (6,5) kW | RPIZ-2.5FSN1Q (RPIZ-2.3FSN1Q) | 10(30) Па | 7,3 (6,5) kW
[5 empty] | RPIL-3.0HNAUNQ | 60 | 8.4 |  |  |  | RPI-3.0FSNQL | 60 | 8.7
[5 empty] | RPIL-3.3HNAUNQ | 60 | 9 |  |  |  | RPI-3.3FSNQL | 60 | 9.3
[5 empty] | RPIL-4.0HNAUNQ | 60 | 11.2 |  |  |  | RPI-4.0FSNQL | 60 | 11.6
[5 empty] | RPIL-5.0HNAUNQ | 60 | 14.2 |  |  |  | RPI-5.0FSNQL | 60 | 14.5
[5 empty] | RPIL-6.0HNAUNQ | 60 | 16 |  |  |  | RPI-6.0FSNQL | 60 | 16.5
Блоки канального типа средненапорные
[5 empty] | RPIM-0.8HNAUNQ | 50(80) Па | 2.2 |  |  |  | RPI-0.8FSNQH | 50(80) Па | 2.3
[5 empty] | RPIM-1.0HNAUNQ | 50(80) Па | 2.8 |  |  |  | RPI-1.0FSNQH | 50(80) Па | 2.9
[5 empty] | RPIM-1.5HNAUNQ (RPIM-1.3HNAUNQ) | 50(80) Па | 4,3(3,6) kW |  |  |  | RCI-1.5FSNQH (RCI-1.3FSNQH) | 50(80) Па | 4,4 (3,8) kW
RPI-2.0FSN5E | 29/29/27 | 30 (0–120) | 960/750/600 | 5.6 | RPIM-2.0HNAUNQ (RPIM-1.8HNAUNQ) | 50(80) Па | 5,6(5,0) kW |  |  |  | RCI-2.0FSNQH (RCI-1.8FSNQH) | 50(80) Па | 5,8 (5,2) kW | RPIZ-2.0HNDTSQ (RPIZ-1.8HNDTSQ)
RPI-2.5FSN5E | 30/30/28 | 30 (0–125) | 1140/960/780 | 7.1 | RPIM-2.5HNAUNQ (RPIM-2.3HNAUNQ) | 50(80) Па | 7,1(6,3) kW |  |  |  | RCI-2.5FSNQH (RCI-2.3FSNQH) | 50(80) Па | 7,3 (6,5) kW | RPIZ-2.5HNDTSQ (RPIZ-2.3HNDTSQ)
RPI-3.0FSN5E | 31/31/29 | 30 (0–125) | 1320/1140/780 | 8 | RPIH-3.0HNAUNQ | 120(90) Па | 8.4 |  |  |  | RPI-3.0FSNQH | 120(90) Па | 8.7
[5 empty] | RPIH-3.3HNAUNQ | 120(90) Па | 9 |  |  |  | RPI-3.3FSNQH | 120(90) Па | 9.3
RPI-4.0FSN5E | 37/35/32 | 45 (0–120) | 1800/1680/1500 | 11.2 | RPIH-4.0HNAUNQ | 120(90) Па | 11.2 |  |  |  | RPI-4.0FSNQH | 120(90) Па | 11.6
RPI-5.0FSN5E | 38/35/33 | 50 (0–140) | 2100/1920/1740 | 14 | RPIH-5.0HNAUNQ | 120(90) Па | 14.2 |  |  |  | RPI-5.0FSNQH | 120(90) Па | 14.5
RPI-6.0FSN5E | 39/36/33 | 50 (0–140) | 2160/1980/1800 | 16 | RPIH-6.0HNAUNQ | 120(90) Па | 16 |  |  |  | RPI-6.0FSNQH | 120(90) Па | 16.5
Блоки канального типа высоконапорные
RPI-8.0FSN3E | 54/54/51 | 220/180/30 | 3960/3960/3600 | 22.4 | RPI-8.0FSNQ | 180 | 23.2 | RPI-8.0FSN3Q | 100 | 23.2 | RPI-8.0FSNQH | 240 | 23.2
RPI-10.0FSN3E | 55/55/52 | 220/180/30 | 4500/4500/4056 | 28 | RPI-10.0FSNQ | 180 | 28.6 | RPI-10.0FSN3Q | 100 | 28.6 | RPI-10.0FSNQH | 200 | 28.6
RPI-16.0FSN3PE | 56/—/53 | 220/180/30 | 7920/—/7000 | 45
RPI-20.0FSN3PE | 57/—/54 | 220/180/30 | 9000/—/8220 | 56
Блоки настенного типа
RPK-0,4FSN3M* | 32/31/30/29 |  | 450/438/402/360 | 1.1
RPK-0,6FSN3M* | 35/32/31/29 |  | 480/450/420/360 | 1.7
RPK-0.8FSN3M | 39/35/32/30 |  | 600/480/420/390 | 2.2 | RPK-0.8FSNQS |  | 2.3
RPK-1.0FSN3M | 39/35/32/30 |  | 600/480/420/390 | 2.8 | RPK-1.0FSNQS |  | 2.9
RPK-1.5FSN3M | 46/40/36/33 |  | 840/660/540/450 | 4 | RPK-1.5FSNQS (RPK-1.3FSNQS) |  | 4,2 (3,8) kW
RPK-2.0FSN3M | 42/40/38/33 |  | 900/840/780/600 | 5.6 | RPK-2.0FSNQS (RPK-1.8FSNQS) |  | 5,8 (5,2) kW
RPK-2.5FSN3M | 49/43/40/36 |  | 1140/1020/840/720 | 7.1 | RPK-2.3FSNQS |  | 6.5
RPK-3.0FSN3M | 49/43/40/36 |  | 1140/1020/840/720 | 8
RPK-4.0FSN3M | 51/49/46/41 |  | 1320/1140/1020/900 | 11.2
Универсальные высокоэффективные внутренние блоки
RPC-1.5FSN3 | 37/35/31/28 |  | 900/780/660/540 | 4
RPC-2.0FSN3 | 38/35/31/28 |  | 900/780/660/540 | 5.6 | RPFC-2.0FSNQ (RPFC-1.8FSNQ) |  | 5,8 (5,2) kW
RPC-2.5FSN3 | 38/35/31/28 |  | 1140/990/840/690 | 7.1 | RPFC-2.5FSNQ (RPFC-2.3FSNQ) |  | 7,3 (6,5) kW
RPC-3.0FSN3 | 40/37/33/29 |  | 1260/1110/930/690 | 8
RPC-4.0FSN3 | 44/42/37/32 |  | 1800/1590/1320/1020 | 11.2
RPC-5.0FSN3 | 48/45/41/35 |  | 2100/1860/1530/1200 | 14
RPC-6.0FSN3 | 49/47/42/36 |  | 2220/1950/1620/1260 | 16
Универсальные внутренние блоки
RPC-3.0FSN3E | 49/45/35 |  | 1680/1260/960 | 8 | RPFC-3.0FSNQ |  | 8.7
[5 empty] | RPFC-3.3FSNQ |  | 9.3
RPC-4.0FSN3E | 49/45/39 |  | 1800/1440/1140 | 11.2 | RPFC-4.0FSNQ |  | 11.6
RPC-5.0FSN3E | 49/46/41 |  | 2100/1680/1260 | 14 | RPFC-5.0FSNQ |  | 14.5
RPC-6.0FSN3E | 50/48/44 |  | 2220/1920/1620 | 16
Блоки напольного типа
RPFI-1.0FSN2E | 35/32/29 |  | 510/420/360 | 2.8 | RPFI-1.0FSNQ |  | 2.9
RPFI-1.5FSN2E | 38/35/31 |  | 720/600/540 |  | RPFI-1.5FSNQ |  | 4.1
RPFI-2.0FSN2E | 39/36/32 |  | 960/8400/660 | 5.6 | RPFI-2.0FSNQ |  | 5.8
RPFI-2.5FSN2E | 42/38/34 |  | 960/8400/660 | 7.1 | RPFI-2.5FSNQ |  | 7.3
RPF-1.0FSN2E | 35/32/29 |  | 510/420/360 | 2.8
RPF-1.5FSN2E | 38/35/31 |  | 720/600/540 | 4
RPF-2.0FSN2E | 39/36/32 |  | 960/840/660 | 5.6
RPF-2.5FSN2E | 42/38/34 |  | 960/840/660 | 7.1
Note on A3: Автор: Индивидуальное управление жалюзи.
Note on A4: Автор: Индивидуальное управление жалюзи.
Note on A5: Автор: Индивидуальное управление жалюзи.
Note on A6: Автор: Индивидуальное управление жалюзи.
Note on A7: Автор: Индивидуальное управление жалюзи.
Note on A8: Автор: Индивидуальное управление жалюзи.
Note on A9: Автор: Индивидуальное управление жалюзи.
Note on A11: Автор: Индивидуальное управление жалюзи. Опция датчика движения
Note on A12: Автор: Индивидуальное управление жалюзи. Опция датчика движения
Note on A13: Автор: Индивидуальное управление жалюзи. Опция датчика движения
Note on A14: Автор: Индивидуальное управление жалюзи. Опция датчика движения
Note on A15: Автор: Индивидуальное управление жалюзи. Опция датчика движения
Note on A16: Автор: Индивидуальное управление жалюзи. Опция датчика движения
Note on A17: Автор: Индивидуальное управление жалюзи. Опция датчика движения
Note on A18: Автор: Индивидуальное управление жалюзи. Опция датчика движения
Note on A35: Автор: DC двигатель вентилятора
Note on A36: Автор: DC двигатель вентилятора
Note on A37: Автор: DC двигатель вентилятора
Note on I37: Есть аналогичные с AC двигателем. Обозначение HNATNQ. Напор 10(30)
Note on A38: Автор: DC двигатель вентилятора
Note on I38: Есть аналогичные с AC двигателем. Обозначение HNATNQ. Напор 10(30)
Note on A39: Автор: DC двигатель вентилятора
Note on I39: Есть аналогичные с AC двигателем. Обозначение HNATNQ. Напор 10(30)
Note on I40: Есть аналогичные с AC двигателем. Обозначение HNATNQ. Напор 10(30)
Note on I41: Есть аналогичные с AC двигателем. Обозначение HNATNQ. Напор 10(30)
Note on A51: Автор: встроенный др. насос опция - комплект подачи свежего воздуха
Note on A52: Автор: встроенный др. насос опция - комплект подачи свежего воздуха
Note on A53: Автор: встроенный др. насос опция - комплект подачи свежего воздуха
Note on F53: Автор: по классификации номенклатуры относят к высоконапорным
Note on F54: Автор: по классификации номенклатуры относят к высоконапорным
Note on A55: Автор: встроенный др. насос опция - комплект подачи свежего воздуха
Note on F55: Автор: по классификации номенклатуры относят к высоконапорным
Note on A56: Автор: встроенный др. насос опция - комплект подачи свежего воздуха
Note on F56: Автор: по классификации номенклатуры относят к высоконапорным
Note on A57: Автор: встроенный др. насос опция - комплект подачи свежего воздуха
Note on F57: Автор: по классификации номенклатуры относят к высоконапорным

## Spanish from Ivan (hidden)
Spanish | Chinese
Модули AHU
EXV-2,5E2 | DXF-2.0A1
Наружные блоки двухтрубные
RAS-12FSXNSE | RAS-12HNBCMQ
RAS-16FSXNSE | RAS-16HNBCMQ
RAS-32FSXNSE | RAS-32HNBCMQ
RAS-34FSXNSE | RAS-34HNBCMQ
RAS-8FSXNSE | RAS-8HNBCMQ
Наружные блоки трёхтрубные
RAS-12FSXNSE | RAS-12FSXNQ
Внутренние блоки канального типа
RPI-0,6FSN5E | RPIZ-0.8HNDTSQ
RPI-1,0FSN5E | RPIZ-1,0HNDTSQ
RPI-1,3FSN5E | RPIZ-1,3HNDTSQ
RPI-1,5FSN5E | RPIZ-1,5HNDTSQ
RPI-1,8FSN5E | RPIZ-1,8HNDTSQ
RPI-2,0FSN5E | RPIZ-2,0HNDTSQ
RPI-2,3FSN5E | RPIZ-2,3HNDTSQ
RPI-2,5FSN5E | RPIZ-2,5HNDTSQ
RPI-3,0FSN5E | RPIL-3.0HNAUNQ
Рефнеты
MC-21AN1 | MC-21AN
E-162SN4 | E-162SN
E-102SN4 | E-102SN
E-242SN3 | E-242SN
E-302SN3 | E-302SN
E-52XN3 | E-52XN
E-102XN3 | E-102XN
E-162XN3 | E-162XN
Системы управления
PC-ARFP1E | PC-ARFP1E
HC-A64Net | HC-A64Net
CS NET MANAGER2 SL | CS NET MANAGER2 SL
Аксессуары
CH AP160SSX | CH AP160SSX